## Лист1
Оглавление

## Лист2
Расчёт числа витков
однослойной катушки
произвольных размеров
Исходные данные:
Индуктивность (мкГн) |  |  | 1
Диаметр провода (мм) |  |  | 0.8
Диаметр оправки (мм) |  |  | 10
Длина катушки (мм) |  |  | 9
0.08 | 1 | 0.9
0.65714 | 3.1416
Результаты :
Количество витков |  |  | 6.2
Шаг намотки (мм) |  |  | 1.5
73, UA4RO

## Лист3
Расчёт оптимальной катушки
Исходные данные:
Индуктивность (мкГн) | 1.4
Диаметр провода (мм) | 4
Результаты:
Диаметр оправки (мм) | 56
Число витков | 4.6
Длина обмотки (мм) | 21.9
Шаг намотки (мм) | 5.6
Зазор между витками (мм) | 1.6
73, UA4RO

## Лист4
П-контур
лампового выходного каскада
Исходные данные:
Рабочая частота (МгГц) | 14.2
Анодное напряжение (В) | 1500
Анодный ток (А) | 0.6
Расчётная добротность | 12
Сопротивление нагрузки (Ом) | 50
Диаметр провода катушки (мм) | 4
Параметры контура:
Индуктивность (мкГн) | 1.2
Емкость контура (пф) | 104.6847
Емкость на входе (пф) | 126
Емкость на выходе (пф) | 630
Параметры оптимальной катушки:
Диаметр оправки (мм) | 52
Число витков | 4.3
Длина обмотки (мм) | 20.3
Шаг намотки (мм) | 5.6
Зазор между витками (мм) | 1.6
73, UA4RO

## Лист5
Вертикальная антенна со
"шляпой" в виде диска
Иcходные данные:
Рабочая частота (МгГц) |  |  | 14.2
Высота вибратора H (мм) |  |  | 4000
3.1416 | 5000 | 1000
318.3102
Результат:
Этому вибратору требуется
"шляпа" диаметром (мм) |  |  | 318.3
диск диаметром D (мм) |  |  | 318.3
73, UA4RO

## Лист6
Укороченная антенна с
удлиняющей катушкой
Исходные данные:
Рабочая частота (МгГц) |  |  | 145
Расстояние от катушки до
конца вибратора (мм) |  |  | 300
Расстояние катушки от
точки питания (мм) |  |  | 55
Диаметр элемента (мм) |  |  | 2
3.1416 | 0.18045 | 0.07874
1.4333 | 5.0797 | 0.98425
-0.74822 | -3.0013 | 4.7038
Результат:
Требуемая индуктивность
катушки (мкГн) |  |  | 0.16
0.69767 | -0.21113 | 0.15968
73, UA4RO

## Лист7
Двухдиапазонная антенна с трапом
Исходные данные:
Большая частота (МгГц) |  |  | 435
Меньшая частота (МгГц) |  |  | 145
Длина отрезка h2 (мм) |  |  | 120
Диаметр прооводника (мм) |  |  | 2
3.1416 | 163.2184 | 0.53549 | 1.0783
0.3937 | 0.07874 | 0.92739 | 4.795
-0.55354 | 2.54 | 3.7875 | -0.94048
0.46675 | 0.41489 | 0.32265
Результаты расчёта:
Длина отрезка h1 (мм) |  |  | 163.2
Индуктивность трапа (мкГн) |  |  | 0.41
Емкость трапа (пикофарады) |  |  | 0.32
Примечание: Длина отрезка h1 определяется |  |  |  | большей из рабочих частот, т.к. является
для неё полноразмерным четверть-волновым GP или половиной диполя.
Длина отрезка h2 может быть выбрана произвольно, но так, чтобы сумма
длин отрезков h1 и h2 была меньше 1/4 волны для меньшей из частот.
73, UA4RO
Точка питания